## VIGA
0. DATOS PARA EL ANÁLISIS
| Carga muerta | DL | 240 | kgf/m²
| Carga viva | LL | 439 | kgf/m²
| Ancho aferente | baf | 1.75 | m
| Luz del puente | L | 38 | m | 38000 | mm
1. DISEÑO DE LA VIGA
| Módulo de elasticidad | E | 200000 | MPa
| Fluencia de la viga | Fy | 248.2114 | MPa | 36 | ksi
| Espesor mínimo | tmin=L/[50+94√E/Fy)] | 13.9794 | mm
| Espesor asignado al patín | tf | 15 | mm
| Espesor asignado al alma | tw | 15 | mm
| Ancho máximo por compacidad | bf,max=0.76tf√(E/Fy) | 323.6004 | mm
| Peralte máximo por compacidad | d,max=2tf+3.76tw√(E/Fy) | 1630.9703 | mm
| Peralte mínimo | dmin=L/25 | 1520 | m
| Ancho asigando al patín | bf | 320 | mm
| Peralte de la viga | d | 1600 | mm
| Altura del alma | hw=d-2tf | 1570 | mm
| Área de la sección | Ag=2bf·tf+hw·tw | 33150 | mm²
| Peso propio | PP=γAg | 260.2275 | kgf/m
| Carga muerta de la viga | wD=baf·DL+PP | 680.2275 | kgf/m
| Carga viva de la viga | wL=baf·DL | 768.25 | kgf/m
2. COMPROBACIÓN POR FLEXIÓN DE LA VIGA
| Inercia eje débil | Iy=tf·bf³/6+hw·tw³/12 | 82361562.5 | mm⁴
| Radio de giro mínimo | ry=√(Iy/Ag) | 49.8449 | mm
| Distancia máxima arriostramiento | Lb,max=0.17ry·E/Fy | 6827.7527 | mm
| Módulo plástico | Zx=tw·hw²/4+bf·tf·(d-tf) | 16851375 | mm³
| Resistencia de diseño a flexión | ɸMn=0.9ZxFy | 3764432436 | N·mm | 383.8653 | ton·m
| Carga mayorada en la vida | wu=1.2wD+1.6wL | 2045.473 | kgf/m | 2.0455 | ton/m
| Momento mayorado máximo | Mu=wu·L²/8 | 3620692422 | N·mm | 369.2079 | ton·m
| Comprobación | Mu/ɸMn | 96.18%
3. FUERZAS PARA EL DISEÑO DE CONEXIÓN
| Posición para momento | x | 13 | m
| Momento en la conexión | Mu=wu/2·x·(L-x) | 332.3894 | ton·m
| Posición para cortante | x | 4 | m
| Cortante en la conexión | Vu=wu·(L/2-x) | 30.6821 | ton

## BFP
0. DATOS PARA EL ANÁLISIS
| Cortante en la conexión | V | 30.682 | ton
| Momento en la conexión | M | 332.389 | ton·m
| Peralte de la viga | d | 1600 | mm
1. DIMENSIONES DE LAS PLACAS
| Fluencia de la placa | Fy | 248.2114 | MPa | 36 | ksi
| Momento en la conexión | M | 3259622587 | N·mm
| Tensión en la placa | Tu≅M/d | 2037264.117 | N | 207.7431 | ton
| Gramil recomendado | g | 110 | mm
| Distancia de perno a borde | de | 40 | mm
| Ancho mínimo de la placa | bp,min=g+2de | 190 | mm
| Ancho asignado de la placa | bp | 320 | mm
| Espesor requerido | tp,min=Tu/(0.9Fy·bp) | 28.4992 | mm
| Espesor asignado (octavos) | tp | 9 | /8" | 28.6 | mm
| Tensión en la placa | Tu=M/(d+tp) | 2001487.527 | N | 204.0949 | ton
2. DISEÑO DE PERNOS |  |  |  |  | Tabla F.2.10.3-2
| Resistencia nominal a cortante | Fnv | 372 | MPa | Pernos A325
| Diámetro de pernos | db | 8 | /8" | 25.4 | mm
| Número requerido de pernos | Nb,req=4Tu/(0.75π·Fnv·db²) | 14.1577
| Número de pernos asignado | Nb | 16
| Separación recomendada | s=3db | 76.2 | mm
| Separación entre pernos | s | 75 | mm
| Longitud de la placa | Lb=(Nb/2+1)·s | 675 | mm
3. CONEXIÓN A CORTANTE
| Fluencia de la placa | Fy | 248.2114 | MPa | 36 | ksi
| Resistencia nominal a cortante | Fnv | 188 | MPa | Pernos A307
| Resistencia requerida a cortante | Vu | 300887.6353 | N
| Diámetro de pernos | db | 5 | /8" | 15.875 | mm
| Número requerido de pernos | Nb,req=4Vu/(0.75π·Fnv·db²) | 10.7812
| Número de pernos asignado | Nb | 11
| Separación recomendada | s=3db | 47.625 | mm
| Separación entre pernos | s | 50 | mm
| Altura de la placa | hp=(Nb+1)·s | 600 | mm
| Ancho de la placa | bp,min=2s | 100 | mm
| Espesor requerido | tp,min=Vu/(0.9Fy·bp) | 13.4691 | mm